## Tabelle1
LED Powersupply
RGBWA+UV LED (from datasheet/page)
| 1LED | 1LED | 1LED | 1LED | 1LED | 1LED | 2LED | 2LED | 2LED | 2LED | 2LED | 2LED | 2LED | 2LED
color | U fwd from [V] | U fwd to [V] | I current Max [mA] | I current typ [mA] | Eled Power [W] | Eled Power Circ [W] | U fwd from [V] | U fwd to [V] | Eled Power [W] | Eled PowerCirc [W] | U fwd from [V] | U fwd to [V] | Eled Power [W] | Eled PowerCirc [W]
R | 2.3 | 2.6 | 400 | 400 | 1.04 | 1.3 | 4.6 | 5.2 | 2.08 | 2.6 | 6.9 | 7.8 | 3.12 | 3.9
G | 3.2 | 3.6 | 400 | 400 | 1.44 | 1.8 | 6.4 | 7.2 | 2.88 | 3.6 | 9.6 | 10.8 | 4.32 | 5.4
B | 3.2 | 3.6 | 400 | 400 | 1.44 | 1.8 | 6.4 | 7.2 | 2.88 | 3.6 | 9.6 | 10.8 | 4.32 | 5.4
W | 3.2 | 3.6 | 400 | 400 | 1.44 | 1.8 | 6.4 | 7.2 | 2.88 | 3.6 | 9.6 | 10.8 | 4.32 | 5.4
A | 3.2 | 3.6 | 400 | 400 | 1.44 | 1.8 | 6.4 | 7.2 | 2.88 | 3.6 | 9.6 | 10.8 | 4.32 | 5.4
UV | 3.2 | 3.6 | 400 | 400 | 1.44 | 1.8 | 6.4 | 7.2 | 2.88 | 3.6 | 9.6 | 10.8 | 4.32 | 5.4
| min 2,3 V | max 3,6 V | 2,4 W | 2,4 W | 8,24 W | 10,3 W | min 4,6 V | max 7,2 V | 16,48 W | 20,6 W | min 6,9 V | max 10,8 V | 24,72 W | 30,9 W
[6 empty] | 0,86 A@ 12 V |  |  |  | 1,72 A@ 12 V |  |  |  | 2,58 A@ 12 V
Driver current | 400 | mA
n Effizienz [%] | 80%
U Supply | 12 | V
I supply | 1250 | mA
I Rest | 391.6667 | mA
W Rest | 4700 | mW
I Rest @5V | 940 | mA
R Widerstand | 0.25 | Ohm