## Tabelle1
Comment | Designator | Footprint | LCSC
100nF | C1 | Capacitor_SMD:C_0805_2012Metric_Pad1.15x1.40mm_HandSolder | C28323
100nF | C2 | Capacitor_SMD:C_0805_2012Metric_Pad1.15x1.40mm_HandSolder | C28323
1000uF | C3 | Capacitor_THT:CP_Radial_D8.0mm_P3.50mm | C10752
100nF | C4 | Capacitor_THT:C_Disc_D7.5mm_W2.5mm_P5.00mm | C353913
WS2812B | D1 | LED_SMD:LED_WS2812B_PLCC4_5.0x5.0mm_P3.2mm | C139127
D | D2 | Diode_SMD:D_SOD-123F | C331748
AudioJack3 | J1,J2 | LCSC:C18167_BOOMELE_Audiojack_withoutTip | C18167
Conn_01x02 | J3,J8,J6 | Connector_JST:JST_PH_B2B-PH-K_1x02_P2.00mm_Vertical | C131337
Conn_01x08 | J4 | custom:FFC-Connector_C132510 | C132510
Conn_01x02 | J7 | Connector_PinHeader_2.54mm:PinHeader_1x02_P2.54mm_Horizontal | C2334
BSS138 | Q2,Q1 | Package_TO_SOT_SMD:SOT-23 | C426569
BC817 | Q3 | Package_TO_SOT_SMD:SOT-23 | C2137
10K | R1,R14,R2,R3,R4,R6,R7,R9,R5,R10,R8,R16,R15,R17 | Resistor_SMD:R_0603_1608Metric_Pad1.05x0.95mm_HandSolder | C169103
120 | R11 | Resistor_SMD:R_0805_2012Metric_Pad1.15x1.40mm_HandSolder | C131390
20k | R12,R13 | Resistor_SMD:R_0805_2012Metric_Pad1.15x1.40mm_HandSolder | C229162
SW_Push | SW1 | Button_Switch_THT:SW_Tactile_SPST_Angled_PTS645Vx58-2LFS | C145895
ESP32-WROOM | U1 | RF_Module:ESP32-WROOM-32 | C503589
SN75176ADR | U2 | Package_SO:SOIC-8_3.9x4.9mm_P1.27mm | C468242
LM7805_TO220 | U3 | Package_TO_SOT_THT:TO-220-3_Vertical | C507145
LM1117-3.3 | U4 | Package_TO_SOT_SMD:SOT-223-3_TabPin2 | C126027